## Локальная смета
Приложение №1 к муниципальному контракту
СОГЛАСОВАНО: | [11 empty] | УТВЕРЖДАЮ:
_________________ | [11 empty] | _________________
" _____ " ________________ 2013 г. | [11 empty] | "____" ______________2013 г.
МКУ "Управление по беспечнию деятельности Администрации Суджанского района Курской области" по адресу: Курская область, г. Сужда, ул. Ленина ,3
(наименование стройки)
[7 empty] | ЛОКАЛЬНЫЙ СМЕТНЫЙ РАСЧЕТ № |  |  | 1450-13
(локальная смета)
|  | на | замену оконных блоков
(наименование работ и затрат, наименование объекта)
Основание: локальный сметный расчет
|  |  | Сметная стоимость строительных работ _______________________________________________________________________________________________ | [5 empty] | ___________________________928313 |  | руб.
|  |  | Средства на оплату труда _______________________________________________________________________________________________ | [5 empty] | ___________________________102532 |  | руб.
|  |  | Сметная трудоемкость _______________________________________________________________________________________________ | [5 empty] | _______________________________________________________________________________________________903,14 |  | чел.час
Составлен(а) в ценах по состоянию на 1.01.2000 г. (База 2001-ФЕР Минрегион Р.Ф.)
№ пп | Обосно- вание | Наименование | Ед. изм. | Кол. | Стоимость единицы, руб. |  |  |  | Общая стоимость, руб. |  |  |  | Т/з осн. раб.на ед. | Т/з осн. раб. Всего | Т/з мех. на ед. | Т/з мех. Всего
[5 empty] | Всего | В том числе |  |  | Всего | В том числе
[6 empty] | Осн.З/п | Эк.Маш | З/пМех |  | Осн.З/п | Эк.Маш | З/пМех
1 | 2 | 3 | 4 | 5 | 6 | 7 | 8 | 9 | 10 | 11 | 12 | 13 | 14 | 15 | 16 | 17
Раздел 1. Общестроительные работы
1 | ФЕР46-04-012-01 Пр. Минрегион от 17.11.08 № 253 | Разборка деревянных заполнений проемов: оконных с подоконными досками ИНДЕКС К ПОЗИЦИИ(справочно): ФЕР46-04-012-01 п/п 17746 - 2 кв 2013г - ФЕР46-04-012-01 ОЗП=12,81; ЭМ=5,59; ЗПМ=12,81 | 100 м2 | 1.44 | 1767.24 | 1525.29 | 241.95 | 89.78 | 2545 | 2197 | 348 | 129 | 188.54 | 271.5 | 7.74 | 11.15
2 | ФЕРр58-3-1 Пр. Минрегион от 13.10.08 № 207 | Разборка мелких покрытий и обделок из листовой стали: поясков, сандриков, желобов, отливов, свесов и т.п. ИНДЕКС К ПОЗИЦИИ(справочно): ФЕРр58-3-1 п/п 18778 - 2 кв 2013г - ФЕРр58-3-1 ОЗП=12,81; ЭМ=5,59; ЗПМ=12,81 | 100 м труб и покрытий | 0.74 | 71.18 | 70.98 | 0.2 |  | 53 | 53 |  |  | 9.1 | 6.73
3 | ФЕР10-01-034-08 И4-Пр. Минрегион от 13.07.11 №339 | Установка в жилых и общественных зданиях оконных блоков из ПВХ профилей: поворотных (откидных, поворотно-откидных) с площадью проема более 2 м2 трехстворчатых, в том числе при наличии створок глухого остекления (МДС 81-35-2004 П 4.7 ОЗП=1,15; ЭМ=1,25; ЗПМ=1,25; ТЗ=1,15; ТЗМ=1,25) ИНДЕКС К ПОЗИЦИИ(справочно): ФЕР10-01-034-08 п/п 6109 - 2 кв 2013г - ФЕР10-01-034-08 ОЗП=12,81; ЭМ=5,59; ЗПМ=12,81; МАТ=1,58 | 100 м2 проемов | 1.44 | 219072.47 | 1499.21 | 517.24 | 9.58 | 315464 | 2159 | 745 | 14 | 171.53 | 247 | 0.83 | 1.2
4 | ФЕР15-01-050-04 И4-Пр. Минрегион от 13.07.11 №339 | Облицовка оконных и дверных откосов декоративным бумажно-слоистым пластиком или листами из синтетических материалов на клее (МДС 81-35-2004 П 4.7 ОЗП=1,15; ЭМ=1,25; ЗПМ=1,25; ТЗ=1,15; ТЗМ=1,25) ИНДЕКС К ПОЗИЦИИ(справочно): ФЕР15-01-050-04 п/п 7302 - 2 кв 2013г - ФЕР15-01-050-04 ОЗП=12,81; ЭМ=5,59; ЗПМ=12,81; МАТ=2,29 | 100 м2 облицовки | 0.84 | 11722.52 | 1757.42 | 57.91 | 1.16 | 9847 | 1476 | 49 | 1 | 191.44 | 160.81 | 0.1 | 0.08
5 | ФЕР10-01-035-01 И1-Пр. Минрегион от 27.02.10 №81 | Установка подоконных досок из ПВХ: в каменных стенах толщиной до 0,51 м (МДС 81-35-2004 П 4.7 ОЗП=1,15; ЭМ=1,25; ЗПМ=1,25; ТЗ=1,15; ТЗМ=1,25) ИНДЕКС К ПОЗИЦИИ(справочно): ФЕР10-01-035-01 п/п 6110 - 2 кв 2013г - ФЕР10-01-035-01 ОЗП=12,81; ЭМ=5,59; ЗПМ=12,81; МАТ=5,35 | 100 п.м | 0.82 | 4217.97 | 207.86 | 17.91 | 0.58 | 3459 | 170 | 15 |  | 24.37 | 19.98 | 0.05 | 0.04
6 | ФССЦ-101-2964 И1-Пр. Минрегион от 04.03.10 №94 | Доски подоконные ПВХ, шириной 150 мм ИНДЕКС К ПОЗИЦИИ(справочно): ФССЦ-101-2964 п/п 44366 - 2 кв 2013г - ФССЦ-101-2964 МАТ=0,86 | м | 82 | 100.13 |  |  |  | 8211
7 | ФЕР12-01-010-01 Пр. Минрегион от 17.11.08 № 253 | Устройство мелких покрытий (брандмауэры, парапеты, свесы и т.п.) из листовой оцинкованной стали 1 117,32 = 9 875,72 - 0,782 x 11 200,00 (МДС 81-35-2004 П 4.7 ОЗП=1,15; ЭМ=1,25; ЗПМ=1,25; ТЗ=1,15; ТЗМ=1,25) ИНДЕКС К ПОЗИЦИИ(справочно): ФЕР12-01-010-01 п/п 6660 - 2 кв 2013г - ФЕР12-01-010-01 ОЗП=12,81; ЭМ=5,59; ЗПМ=12,81; МАТ=3,46 | 100 м2 покрытия | 0.185 | 1267.43 | 1106.02 | 29.23 | 3.38 | 234 | 205 | 5 | 1 | 129.66 | 23.99 | 0.25 | 0.05
Уд | 1. 101-1875 | Сталь листовая оцинкованная толщиной листа 0,7 мм | т | 0,782 0,1447 | 11200 |  |  |  | 1620.64
8 | ФССЦ-101-2411 Пр. Минрегион от 28.07.09 № 308 | Водоотлив оконный шириной планки 250 мм из оцинкованной стали с полимерным покрытием ИНДЕКС К ПОЗИЦИИ(справочно): ФССЦ-101-2411 п/п 43813 - 2 кв 2013г - ФССЦ-101-2411 МАТ=4,3 | п.м | 74 | 26.41 |  |  |  | 1954
9 | ФЕРр61-2-1 Пр. Минрегион от 13.10.08 № 207 | Ремонт штукатурки внутренних стен по камню известковым раствором площадью отдельных мест: до 1 м2 толщиной слоя до 20 мм ИНДЕКС К ПОЗИЦИИ(справочно): ФЕРр61-2-1 п/п 18977 - 2 кв 2013г - ФЕРр61-2-1 ОЗП=12,81; ЭМ=5,59; ЗПМ=12,81; МАТ=5,71 | 100 м2 отремонтированной поверхности | 0.12 | 2943.87 | 1799.2 | 20.94 | 7.77 | 353 | 216 | 3 | 1 | 203.07 | 24.37 | 0.67 | 0.08
10 | ФЕРр61-20-1 Пр. Минрегион от 13.10.08 № 207 | Ремонт штукатурки наружных прямолинейных откосов по камню и бетону цементно-известковым раствором: с земли и лесов ИНДЕКС К ПОЗИЦИИ(справочно): ФЕРр61-20-1 п/п 19128 - 2 кв 2013г - ФЕРр61-20-1 ОЗП=12,81; ЭМ=5,59; ЗПМ=12,81; МАТ=4,83 | 100 м2 отремонтированной поверхности | 0.46 | 5286.31 | 3004.39 | 2.31 |  | 2432 | 1382 | 1 |  | 323.4 | 148.76
Итого прямые затраты по смете в ценах 2001г. | [8 empty] | 344552 | 7858 | 1166 | 146 |  | 903.14 |  | 12.6
Итого прямые затраты по смете с учетом индексов, в текущих ценах | [8 empty] | 658977 | 100662 | 6519 | 1870 |  | 903.14 |  | 12.6
Накладные расходы | [8 empty] | 83813
В том числе, справочно:
67% = 79%*0.85 ФОТ (от 20483) (Поз. 9-10) | [8 empty] | 13724
71% = 83%*0.85 ФОТ (от 679) (Поз. 2) | [8 empty] | 482
80% = 105%*(0.9*0.85) ФОТ (от 18921) (Поз. 4) | [8 empty] | 15137
84% = 110%*(0.9*0.85) ФОТ (от 29796) (Поз. 1) | [8 empty] | 25029
90% = 118%*(0.9*0.85) ФОТ (от 30014) (Поз. 3, 5) | [8 empty] | 27013
92% = 120%*(0.9*0.85) ФОТ (от 2639) (Поз. 7) | [8 empty] | 2428
Сметная прибыль | [8 empty] | 43916
В том числе, справочно:
40% = 50%*0.8 ФОТ (от 20483) (Поз. 9-10) | [8 empty] | 8193
37% = 55%*(0.85*0.8) ФОТ (от 18921) (Поз. 4) | [8 empty] | 7001
43% = 63%*(0.85*0.8) ФОТ (от 30014) (Поз. 3, 5) | [8 empty] | 12906
44% = 65%*(0.85*0.8) ФОТ (от 2639) (Поз. 7) | [8 empty] | 1161
52% = 65%*0.8 ФОТ (от 679) (Поз. 2) | [8 empty] | 353
48% = 70%*(0.85*0.8) ФОТ (от 29796) (Поз. 1) | [8 empty] | 14302
Итоги по смете:
Работы по реконструкции зданий и сооружений (усиление и замена существующих конструкций, разборка и возведение отдельных конструктивных элементов):
Итого Поз. 1 | [8 empty] | 2545 | 2197 | 348 | 129 |  | 271.5 |  | 11.15
Всего с учетом " п/п 17746 - 2 кв 2013г - ФЕР46-04-012-01 ОЗП=12,81; ЭМ=5,59; ЗПМ=12,81" | [8 empty] | 30089 | 28144 | 1945 | 1652 |  | 271.5 |  | 11.15
Накладные расходы 84% = 110%*(0.9*0.85) ФОТ (от 29 796) | [8 empty] | 25029
Сметная прибыль 48% = 70%*(0.85*0.8) ФОТ (от 29 796) | [8 empty] | 14302
Итого c накладными и см. прибылью | [8 empty] | 69420 |  |  |  |  | 271.5 |  | 11.15
Крыши, кровли (ремонтно-строительные):
Итого Поз. 2 | [8 empty] | 53 | 53 |  |  |  | 6.73
Всего с учетом " п/п 18778 - 2 кв 2013г - ФЕРр58-3-1 ОЗП=12,81; ЭМ=5,59; ЗПМ=12,81" | [8 empty] | 679 | 679 |  |  |  | 6.73
Накладные расходы 71% = 83%*0.85 ФОТ (от 679) | [8 empty] | 482
Сметная прибыль 52% = 65%*0.8 ФОТ (от 679) | [8 empty] | 353
Итого c накладными и см. прибылью | [8 empty] | 1514 |  |  |  |  | 6.73
Деревянные конструкции:
Итого Поз. 3 " п/п 6109 - 2 кв 2013г - ФЕР10-01-034-08 ОЗП=12,81; ЭМ=5,59; ЗПМ=12,81; МАТ=1,58" | [8 empty] | 525667 | 27657 | 4165 | 179 |  | 247 |  | 1.2
Итого Поз. 5 " п/п 6110 - 2 кв 2013г - ФЕР10-01-035-01 ОЗП=12,81; ЭМ=5,59; ЗПМ=12,81; МАТ=5,35" | [8 empty] | 19778 | 2178 | 84 |  |  | 19.98 |  | 0.04
Итого | [8 empty] | 545445 | 29835 | 4249 | 179 |  | 266.98 |  | 1.24
Накладные расходы 90% = 118%*(0.9*0.85) ФОТ (от 30 014) | [8 empty] | 27013
Сметная прибыль 43% = 63%*(0.85*0.8) ФОТ (от 30 014) | [8 empty] | 12906
Итого c накладными и см. прибылью | [8 empty] | 585364 |  |  |  |  | 266.98 |  | 1.24
Отделочные работы:
Итого Поз. 4 | [8 empty] | 9847 | 1476 | 49 | 1 |  | 160.81 |  | 0.08
Всего с учетом " п/п 7302 - 2 кв 2013г - ФЕР15-01-050-04 ОЗП=12,81; ЭМ=5,59; ЗПМ=12,81; МАТ=2,29" | [8 empty] | 38239 | 18908 | 274 | 13 |  | 160.81 |  | 0.08
Накладные расходы 80% = 105%*(0.9*0.85) ФОТ (от 18 921) | [8 empty] | 15137
Сметная прибыль 37% = 55%*(0.85*0.8) ФОТ (от 18 921) | [8 empty] | 7001
Итого c накладными и см. прибылью | [8 empty] | 60377 |  |  |  |  | 160.81 |  | 0.08
Материалы:
Итого Поз. 6 " п/п 44366 - 2 кв 2013г - ФССЦ-101-2964 МАТ=0,86" | [8 empty] | 7061
Итого Поз. 8 " п/п 43813 - 2 кв 2013г - ФССЦ-101-2411 МАТ=4,3" | [8 empty] | 8402
Итого | [8 empty] | 15463
Кровли:
Итого Поз. 7 | [8 empty] | 234 | 205 | 5 | 1 |  | 23.99 |  | 0.05
Всего с учетом " п/п 6660 - 2 кв 2013г - ФЕР12-01-010-01 ОЗП=12,81; ЭМ=5,59; ЗПМ=12,81; МАТ=3,46" | [8 empty] | 2737 | 2626 | 28 | 13 |  | 23.99 |  | 0.05
Накладные расходы 92% = 120%*(0.9*0.85) ФОТ (от 2 639) | [8 empty] | 2428
Сметная прибыль 44% = 65%*(0.85*0.8) ФОТ (от 2 639) | [8 empty] | 1161
Итого c накладными и см. прибылью | [8 empty] | 6326 |  |  |  |  | 23.99 |  | 0.05
Штукатурные работы (ремонтно-строительные):
Итого Поз. 9 " п/п 18977 - 2 кв 2013г - ФЕРр61-2-1 ОЗП=12,81; ЭМ=5,59; ЗПМ=12,81; МАТ=5,71" | [8 empty] | 3549 | 2767 | 17 | 13 |  | 24.37 |  | 0.08
Итого Поз. 10 " п/п 19128 - 2 кв 2013г - ФЕРр61-20-1 ОЗП=12,81; ЭМ=5,59; ЗПМ=12,81; МАТ=4,83" | [8 empty] | 22776 | 17703 | 6 |  |  | 148.76
Итого | [8 empty] | 26325 | 20470 | 23 | 13 |  | 173.13 |  | 0.08
Накладные расходы 67% = 79%*0.85 ФОТ (от 20 483) | [8 empty] | 13724
Сметная прибыль 40% = 50%*0.8 ФОТ (от 20 483) | [8 empty] | 8193
Итого c накладными и см. прибылью | [8 empty] | 48242 |  |  |  |  | 173.13 |  | 0.08
Итого | [8 empty] | 786706 |  |  |  |  | 903.14 |  | 12.6
В том числе:
Материалы | [8 empty] | 551796
Машины и механизмы | [8 empty] | 6519
ФОТ | [8 empty] | 102532
Накладные расходы | [8 empty] | 83813
Сметная прибыль | [8 empty] | 43916
НДС 18% | [8 empty] | 141607
ВСЕГО по смете в текущих ценах (II квартал 2013) | [8 empty] | 928313 |  |  |  |  | 903.14 |  | 12.6
Составил ___________________________________
[должность, подпись( инициалы, фамилия)]
Директор ОБУ «ЦЦС Курской области»
Согласовано Н.И. Малько
[должность, подпись( инициалы, фамилия)]